## Hole
Heat Geenration Analyasis comparison for pettals and Hole profile
Hole Profile
| Sr. No. | Speed | Load | Outer radius | inner radius | Contact shear stress | Heat Generation rate | Total Heat Input | Overall Heat Input
|  | RPM | KN | mm | mm | N/mm2 | J/sec | kJ | (Plate + Tube)kJ
| 1 | 550 | 7.8504 | 14.5 | 7 | 4.6514 | 1516.564 | 30.3313 | 84.7337
| 2 | 700 | 7.8504 | 14.5 | 7 | 4.6514 | 1930.1724 | 38.6034 | 107.8429
| 3 | 900 | 7.8504 | 14.5 | 7 | 4.6514 | 2481.6502 | 49.633 | 138.6552
Plate | 4 | 1100 | 7.8504 | 14.5 | 7 | 4.6514 | 3033.128 | 60.6626 | 169.4674
| 5 | 550 | 18.9466 | 9.5 | 7 | 43.8833 | 2720.1213 | 54.4024
| 6 | 700 | 18.9466 | 9.5 | 7 | 43.8833 | 3461.9725 | 69.2395
| 7 | 900 | 18.9466 | 9.5 | 7 | 43.8833 | 4451.1075 | 89.0222
Tube | 8 | 1100 | 18.9466 | 9.5 | 7 | 43.8833 | 5440.2425 | 108.8049
Petals
| Sr. No. | Speed | Load | Outer radius | inner radius | Contact shear stress | Heat Generation rate | Total Heat Input | Overall Heat Input
|  | RPM | KN | mm | mm | N/mm2 | J/sec | kJ | (Plate + Tube) kJ
| 1 | 550 | 7.8504 | 14.5 | 7 | 6.2019 | 2022.0853 | 40.4417 | 132.6271
| 2 | 700 | 7.8504 | 14.5 | 7 | 6.2019 | 2573.5632 | 51.4713 | 168.7981
| 3 | 900 | 7.8504 | 14.5 | 7 | 6.2019 | 3308.8669 | 66.1773 | 217.0262
Plate | 4 | 1100 | 7.8504 | 14.5 | 7 | 6.2019 | 4044.1707 | 80.8834 | 265.2542
| 5 | 550 | 20 | 12.5 | 7 | 23.7554 | 4609.2695 | 92.1854
| 6 | 700 | 20 | 12.5 | 7 | 23.7554 | 5866.343 | 117.3269
| 7 | 900 | 20 | 12.5 | 7 | 23.7554 | 7542.441 | 150.8488
Tube | 8 | 1100 | 20 | 12.5 | 7 | 23.7554 | 9218.539 | 184.3708
Note on F10: samsung: Innre Ri= Ro-7
Note on G10: samsung: Contact shear stress= 0.3xLoadx1000/(Pix(Ro^2-Ri^2))
Note on F23: samsung: Innre Ri= Ro-7
Note on G23: samsung: Contact shear stress= 0.4xLoadx1000/(Pix(Ro^2-Ri^2))