## Hole
Area of Petals = 336 mm2 (width-6 * length-7 * no.of petals-8) which is close to 3.14*(12.5sq - 7sq)
Speed | Max. Load (kN) |  | Outer radius (mm) |  | Inner radius (mm) |  | Contact shear stress (N/mm2) |  | Heat Generation rate (kJ/s) |  | Heat Input (kJ) |  | Total Heat Input
RPM | Tube | Plate | Tube | Plate | Tube | Plate | Tube | Plate | Tube | Plate | Tube | Plate | (Plate + Tube) kJ
Holes
550 | 18.9466 | 7.8504 | 9.5 | 14.5 | 7 | 7 | 43.8833 | 4.6514 | 2.7201 | 1.5166 | 54.4024 | 30.3313 | 84.7337
700 | 18.9466 | 7.8504 | 9.5 | 14.5 | 7 | 7 | 43.8833 | 4.6514 | 3.462 | 1.9302 | 69.2395 | 38.6034 | 107.8429
900 | 18.9466 | 7.8504 | 9.5 | 14.5 | 7 | 7 | 43.8833 | 4.6514 | 4.4511 | 2.4817 | 89.0222 | 49.633 | 138.6552
1100 | 18.9466 | 7.8504 | 9.5 | 14.5 | 7 | 7 | 43.8833 | 4.6514 | 5.4402 | 3.0331 | 108.8049 | 60.6626 | 169.4674
Petals
550 | 20 | 7.8504 | 12.5 | 14.5 | 7 | 7 | 23.7554 | 6.2019 | 4.6093 | 2.0221 | 92.1854 | 40.4417 | 132.6271
700 | 20 | 7.8504 | 12.5 | 14.5 | 7 | 7 | 23.7554 | 6.2019 | 5.8663 | 2.5736 | 117.3269 | 51.4713 | 168.7981
900 | 20 | 7.8504 | 12.5 | 14.5 | 7 | 7 | 23.7554 | 6.2019 | 7.5424 | 3.3089 | 150.8488 | 66.1773 | 217.0262
1100 | 20 | 7.8504 | 12.5 | 14.5 | 7 | 7 | 23.7554 | 6.2019 | 9.2185 | 4.0442 | 184.3708 | 80.8834 | 265.2542
Note on G6: samsung: Innre Ri= Ro-7
Note on I6: samsung: Contact shear stress= 0.3xLoadx1000/(Pix(Ro^2-Ri^2))
Note on G11: samsung: Innre Ri= Ro-7
Note on I11: samsung: Contact shear stress= 0.4xLoadx1000/(Pix(Ro^2-Ri^2))